## Dados iniciais
DADOS INICIAIS

DADOS GEOMÉTRICOS					DADOS DA CARGA
Espessura do pavimento (h) [m]				0,20		Carga uniforme distribuída [kN/m²]				47,9
Largura da faixa de concretagem [m]				20,00		Carga no eixo duplo mais carregado [kN]				1043,00
Comprimento entre juntas [m]				120,00		Distância de centro a centro entre os pneus do eixo duplo [m]				0,57
Número de cabos na faixa de concretagem				96
Diâmetro da bainha [m]				0,030		Carga no eixo simples mais carregado [kN]				958,00
Cobrimento da armadura em relação a face inferior da placa [m]				0,070		Largura do eixo simples [m]				2,91
					Pressão de enchimento dos pneus [MPa]				1,0
Número de cabos por bainha				2

DADOS RELATIVOS AO CONCRETO					DADOS RELATIVOS AO AÇO DE PROTENSÃO
Peso específico (γ) [kN/m³]				25		Área da seção de uma barra [mm²]				100,9
Resistência característica à compressão (fck) [MPa]				35		Limite de escoamento (fpyk) [MPa]				1710
					Resistência à tração (fptk) [MPa]				1900
Coeficiente de Poisson (ν) [adm.]				0,20		Módulo de elasticidade (Ep) [GPa]				202
Coeficiente de retração final (εcs,∞) [adm.]				0,00023		Coeficiente de atrito entre cabo e bainha (μ) [adm.]				0,20
Coeficiente de fluência (φ) [adm.]				1,7
Tipo de agregado: Digite: 1 para granito ou gnaisse; 1,2 para basalto ou diabásio				1		Soma dos ângulos de desvio de projeto [rad]				0,0000
					Coeficiente de perdas provocadas por curvaturas não intencionais (K) [1/m]				0,0020
Tipo de cimento: Digite: 0,38 para CPIII ou IV; 0,25 para CPI ou II; 0,20 para CPV-ARI				0,25
					Coef. de relaxação do aço (Ψ1000) [%] Seção do meio da placa				1,90
Dias entre a concretagem e a protensão ( j) [núm.]				1
					Coef. de relaxação do aço (Ψ1000) [%] Seção do ponto de repouso				2,50

DADOS RELATIVOS À SUB-BASE					DADOS FÍSICOS DE NATUREZA TÉRMICA
Coeficiente de atrito entre a sub-base e o pavimento (μ) [adm.]				0,6		Variação de temperatura ao longo da espessura [°C/m]				50

Coeficiente de recalque da sub-base (K) [MPa/m]				160		Coeficiente de dilatação térmica do concreto (α) [°C-1]				1E-05

SEGURANÇA CONTRA ESCOAMENTO E RUPTURA					DADOS RELATIVOS A ANCORAGEM
Relação entre σpi/fpyk				0,82		Retorno do cabo por acomodação da ancoragem (δ) [m]				0,006
Relação entre σpi/fptk				0,74

SEGURANÇA CONTRA FADIGA					TIPO DE PROTENSÃO
Coef. de ponderação das ações (γf) [adm]				1,0		Digite: 1 para aderente ou 2 para não aderente				1
Resistência mínima à fadiga (Δfpd,fad,mín) [MPa]				150

## Cálculos iniciais
CÁLCULOS INICIAIS

PROTENSÃO INICIAL					PONTO DE REPOUSO
Tensão inicial de protensão (σpi) [MPa]				1402,2		Posição do ponto de repouso (xr) [m]				21,42
Área de aço por metro de largura [m²/m]				0,000484		Força de tração em xr [kN/m]				651,70
Força inicial de protensão na extremidade (Pi) [kN/m]				679,11		Perda de prot. nas extremidades do pav. devido a acomodação das ancoragens [kN/m]				54,82

					Alongamento dos cabos (Δl) [m]				0,393

PROPRIEDADES DO CONCRETO					PROPRIEDADES DO PAVIMENTO
Resistência média à tração (fct,m) [MPa]				3,21		Relação entre Ep e Ecs (αp) [adm.]				6,87
Resistência à tração do concreto na flexão (fct,f) [MPa]				3,37		Taxa geométrica da armadura de protensão (ρP) [adm.]				0,00242

Módulo de elasticidade inicial (Eci) [GPa]				33,13		(η) [adm.]				1,07
Módulo de elas. secante (Ecs) [GPa]				29,40		δ [adm.]				0,575
(χc) [adm.]				1,85

PROPRIEDADES DA SEÇÃO
Área da seção de concreto (Ac) [m²]				0,20
Momento de inércia da seção de concreto (Ic) [m4]				0,000667

Número de grupos de cabos por metro (n)				2,40
Espessura útil (dp) [m]				0,115
Excentricidade dos cabos em relação ao baricentro da seção do concreto (ep) [m]				0,015

## Perdas de protensão
PERDAS DE PROTENSÃO

MEIO DA PLACA					PONTO DE REPOUSO

PROPRIEDADES DO AÇO					PROPRIEDADES DO AÇO
Coef. de relaxação do aço (Ψ1000) [%]				1,90		Coef. de relaxação do aço (Ψ1000) [%]				2,50
Coef. de relaxação do aço Ψ(t∞,t0 ) [%]				4,75		Coef. de relaxação do aço Ψ(t∞,t0 ) [%]				6,25
Coef. de fluência do aço χ(t,t0) [adm]				0,0487		Coef. de fluência do aço χ(t,t0) [adm]				0,0645
(χp) [adm.]				1,0487		(χp) [adm.]				1,0645

PERDAS IMEDIATAS					PERDAS IMEDIATAS
Perdas por atrito entre o cabo de protensão e a bainha (ΔPatr) [kN/m]				76,79		Perdas por atrito entre o cabo de protensão e a bainha (ΔPatr) [kN/m]				28,47

Força de protensão ancorada (Pa) [kN/m]				602,32		Força de protensão ancorada (Pa) [kN/m]				650,64
Tensão inicial no concreto ao nível do baricentro (σc,p0g) [MPa]				-3,21		Tensão inicial no concreto ao nível do baricentro (σc,p0g) [MPa]				-3,47

Perdas por encurtamento elástico do concreto (ΔPela) [kN/m]				3,12		Perdas por encurtamento elástico do concreto (ΔPela) [kN/m]				3,37

SITUAÇÃO APÓS AS PERDAS IMEDIATAS					SITUAÇÃO APÓS AS PERDAS IMEDIATAS
Força de prot. no instante t0 (P0) [kN/m]				599,20		Força de prot. no instante t0 (P0) [kN/m]				647,27
Tensão no aço no instante t0 (σp0) [MPa]				1237,20		Tensão no aço no instante t0 (σp0) [MPa]				1336,45
Tensão no concreto em t0 (σc,p0g) [MPa]				-3,20		Tensão no concreto em t0 (σc,p0g) [MPa]				-3,45

PROTENSÃO ADERENTE					PROTENSÃO NÃO ADERENTE

PERDAS PROGRESSIVAS					PERDAS PROGRESSIVAS					MEIO DA PLACA					PONTO DE REPOUSO
Perda de tensão no aço Δσp(t,t0) [MPa]				-133,17		Perda de tensão no aço Δσp(t,t0) [MPa]				-157,70
Perda na força de prot. ΔP(t,t0) [kN/m]				-64,49		Perda na força de prot. ΔP(t,t0) [kN/m]				-76,38
					PERDAS PROGRESSIVAS					PERDAS PROGRESSIVAS
					Perdas por retração do concreto [MPa]				46,46		Perdas por retração do concreto [MPa]				46,46
SITUAÇÃO APÓS AS PERDAS PROGRESSIVAS					SITUAÇÃO APÓS AS PERDAS PROGRESSIVAS					Perdas por fluência do concreto [MPa]				37,35		Perdas por fluência do concreto [MPa]				40,35
Força de protensão em t∞ (P∞) [kN/m]				534,71		Força de protensão em t∞ (P∞) [kN/m]				570,89			Perdas por relaxação do aço [MPa]				58,77		Perdas por relaxação do aço [MPa]				63,48
Tensão no aço em t∞ (σp∞) [MPa]				1104,03		Tensão no aço em t∞ (σp∞) [MPa]				1178,75			Perda TOTAL de protensão Δσp(t∞,t0) [MPa]				142,58		Perda TOTAL de protensão Δσp(t∞,t0) [MPa]				150,29
Tensão no concreto em t∞ σc(t∞,t0) [MPa]				-2,85		Tensão no concreto em t∞ σc(t∞,t0) [MPa]				-3,05			Perda na força de protensão ΔP(t,t0) [kN/m]				69,05		Perda na força de protensão ΔP(t,t0) [kN/m]				72,79

					SITUAÇÃO APÓS AS PERDAS PROGRESSIVAS					SITUAÇÃO APÓS AS PERDAS PROGRESSIVAS
					Força de protensão em t∞ (P∞) [kN/m]				530,15		Força de protensão em t∞ (P∞) [kN/m]				574,48
					Tensão no aço em t∞ (σp∞) [MPa]				1094,62		Tensão no aço em t∞ (σp∞) [MPa]				1186,16
					Tensão no concreto em t∞ σc(t∞,t0) [MPa]				-2,83		Tensão no concreto em t∞ σc(t∞,t0) [MPa]				-3,07

## Verificação do concreto
VERIFICAÇÃO DO CONCRETO NO ATO DA PROTENSÃO

PROPRIEDADES DO CONCRETO
Resistência característica à compressão do concreto na idade j (fckj) [MPa]				11,97

Resistência média à tração do concreto na idade j (fctm) [MPa]				1,57

MEIO DA PLACA					PONTO DE REPOUSO

TENSÃO NOS EXTREMOS DA SEÇÃO					TENSÃO NOS EXTREMOS DA SEÇÃO
Tensão no limite superior (σcp1) [MPa]				-1,43		Tensão no limite superior (σcp1) [MPa]				-1,55
Tensão no limite inferior (σcp2) [MPa]				-0,54		Tensão no limite inferior (σcp2) [MPa]				-0,59

VERIFICAÇÃO					VERIFICAÇÃO
|σcp1| < 0,7. fckj		CONCRETO OK!				|σcp1| < 0,7. fckj		CONCRETO OK!
|σcp2| < 1,2 .fctm					|σcp2| < 1,2 . fctm

## Atrito com a sub-base
ATRITO COM A SUB-BASE

MEIO DA PLACA					PONTO DE REPOUSO

CÁLCULO DA FORÇA DE ATRITO					CÁLCULO DA FORÇA DE ATRITO
Força de atrito (Fa) [kN/m]				180,00		Força de atrito (Fa) [kN/m]				64,25

## Combinações de cálculo
COMBINAÇÕES PARA O CÁLCULO DO MOMENTO DE FISSURAÇÃO

SEÇÃO DO MEIO DA PLACA					SEÇÃO DO PONTO DE REPOUSO

SITUAÇÃO A					SITUAÇÃO A
Protensão inicial [kN/m]				679,11		Protensão inicial [kN/m]				679,11
Perdas imediatas [kN/m]				-79,91		Perdas imediatas [kN/m]				-31,84
Perdas diferidas [kN/m]				-64,49		Perdas diferidas [kN/m]				-76,38
TOTAL [kN/m]				534,71		TOTAL [kN/m]				570,89

SITUAÇÃO B					SITUAÇÃO B
Protensão inicial [kN/m]				679,11		Protensão inicial [kN/m]				679,11
Perdas imediatas [kN/m]				-79,91		Perdas imediatas [kN/m]				-31,84
Perdas diferidas [kN/m]				-64,49		Perdas diferidas [kN/m]				-76,38
Atrito com a sub-base [kN/m]				-180,00		Atrito com a sub-base [kN/m]				-64,25
TOTAL [kN/m]				354,71		TOTAL [kN/m]				506,64

			VALORES POSSÍVEIS PARA P∞ [kNm/m]
				534,71	354,71	570,89	506,64

## Momento de fissuração
PROTENSÃO ADERENTE					PROTENSÃO NÃO ADERENTE

MOMENTO DE FISSURAÇÃO DO PAVIMENTO					MOMENTO DE FISSURAÇÃO DO PAVIMENTO

Seção	Situação	P∞ [kN/m]	ξr	kI	xr	χr	EI (GPa)	Mr [kN.m]			Seção	Situação	P∞ [kN/m]	Mr [kN.m]
Meio da placa	A	534,71	0,7223	1,2000	0,1445	0,00206	35,28	48,54			Meio da placa	A	534,71	48,31
	B	354,71	0,6747	1,1572	0,1349	0,00176	34,03	39,96				B	354,71	39,61
Ponto de repouso	A	570,89	0,7304	1,2073	0,1461	0,00213	35,50	50,31			Ponto de repouso	A	570,89	50,06
	B	506,64	0,7160	1,1944	0,1432	0,00202	35,12	47,24				B	506,64	46,96

RAIO DE RIGIDEZ DO PAVIMENTO					RAIO DE RIGIDEZ DO PAVIMENTO

Seção	Situação	l [m]					l (médio) [m]		0,598
Meio da placa	A	0,626
	B	0,620
Ponto de repouso	A	0,627
	B	0,625
Média		0,624

## Efeito dos veículos
EFEITO DA CARGA DOS VEÍCULOS

EIXO DUPLO					EIXO SIMPLES

CÍRCULO EQUIVALENTE					CÍRCULO EQUIVALENTE
Número de pneus relevantes [nº]				2		Número de pneus relevantes [nº]				1
Raio do círculo equivalente (a) [m]				0,446		Raio do círculo equivalente (a) [m]				0,390
Correção raio do círculo equi. (b) [m]				0,446		Correção raio do círculo equi. (b) [m]				0,390

CÁLCULO DAS TENSÕES					CÁLCULO DAS TENSÕES
Tensão no interior da placa (σPi) [MPa]				4,88		Tensão no interior da placa (σPi) [MPa]				5,39
Tensão na borda da placa (σPb) [MPa]				6,57		Tensão na borda da placa (σPb) [MPa]				7,66
Tensão no canto da placa (σPc) [MPa]				-7,15		Tensão no canto da placa (σPc) [MPa]				-8,81

MOMENTOS DEVIDO À CARGA DOS VEÍCULOS

MAIORES SOLICITAÇÕES					MOMENTOS
Tensão no interior da placa (σPi) [MPa]				5,39		Momento no interior da placa (MPi) [kNm/m]				35,96
Tensão na borda da placa (σPb) [MPa]				7,66		Momento na borda da placa (MPb) [kNm/m]				51,05
Tensão no canto da placa (σPc) [MPa]				-8,81		Momento no canto da placa (MPc) [kNm/m]				-58,76

MÓDULO DE RESISTÊNCIA DA SEÇÃO PLENA
W [m³]				0,0067

## Gradiente térmico
EFEITO DO GRADIENTE TÉRMICO NA PLACA

MOMENTO DEVIDO AO GRADIENTE TÉRMICO
MΔT [kNm/m]				12,25

## Segurança à fissuração
DETERMINAÇÃO DA SEGURANÇA À FISSURAÇÃO

SITUAÇÃO A					SITUAÇÃO B

MOMENTOS SOLICITANTES					MOMENTOS SOLICITANTES
Momento devido à carga dos veículos (MPi) [kNm/m]				35,96		Momento devido à carga dos veículos (MPi) [kNm/m]				35,96

Momento devido ao gradiente térmico (MΔT) [kNm/m]				12,25		Momento solicitante total [kNm/m]				35,96

Momento solicitante total [kNm/m]				48,21

MOMENTOS DE FISSURAÇÃO					MOMENTOS DE FISSURAÇÃO
(Mr) [kNm/m]				48,54		(Mr) [kNm/m]				39,96

SEGURANÇA CONTRA FISSURAÇÃO					SEGURANÇA CONTRA FISSURAÇÃO
Coeficiente de segurança contra fissuração (γfis) [adm]				1,01		Coeficiente de segurança contra fissuração (γfis) [adm]				1,11

γfis mínimo				1,0		γfis mínimo				1,0

COEFICIENTE DE SEGURANÇA ACIMA DO MÍNIMO!					COEFICIENTE DE SEGURANÇA ACIMA DO MÍNIMO!

VERIFICAÇÃO DA CARGA UNIFORME DISTRIBUÍDA

CARGA UNIFORME
Carga uniforme admissível (qadm) [kN/m²]				140,27
Carga uniforme distribuída [kN/m²]				47,9

CARGA UNIFORME ACEITÁVEL!

## Limite último
PROTENSÃO ADERENTE					PROTENSÃO NÃO ADERENTE

VERIFICAÇÃO NO ESTADO-LIMITE ÚLTIMO					VERIFICAÇÃO NO ESTÁDIO LIMITE ÚLTIMO

MEIO DA PLACA - SITUAÇÃO A					MEIO DA PLACA - SITUAÇÃO B					MEIO DA PLACA - SITUAÇÃO A					MEIO DA PLACA - SITUAÇÃO B
				Processo iterativo no ODS
POSIÇÃO DA LINHA NEUTRA					POSIÇÃO DA LINHA NEUTRA					Ferramentas					CÁLCULO DO MOMENTO					CÁLCULO DO MOMENTO
Variação da posição da linha neutra (x): de 0 à dp			dp [m]	x [m]		Variação da posição da linha neutra (x): de 0 à dp			dp [m]	x [m]			Atingir meta					Posição da linha neutra (x) [m]				0,030		Posição da linha neutra (x) [m]				0,021
			0,115	0,0432					0,115	0,0428			Célula com fórmula: F26, L26, F52, L52					Acréscimo de tensão no aço (Δσp) [MPa]				97,70		Acréscimo de tensão no aço (Δσp) [MPa]				97,70
				Valor desejado: 0,001					Tensão no aço de protensão (σpd) [MPa]				1057,73		Tensão no aço de protensão (σpd) [MPa]				734,55
DEFORMAÇÃO NO AÇO DE PROTENSÃO					DEFORMAÇÃO NO AÇO DE PROTENSÃO					Célula da variável: F13, L13, F39, L39					Momento resistente da seção (Mrd) [kNm/m]				52,74		Momento resistente da seção (Mrd) [kNm/m]				37,93
Acréscimo de deformação no aço (Δεp) [‰]				5,822		Acréscimo de deformação no aço (Δεp) [‰]				5,901			O ODS não atualiza de modo automático. É preciso atualizar manualmente o processo iterativo.					VERIFICAÇÃO					VERIFICAÇÃO
P∞ [kNm/m]				534,71		P∞ [kNm/m]				354,71					(1,4.Mp + 1,2.0,6.MΔT) [kNm/m]				59,17		(1,4.Mp + 1,2.0,6.MΔT) [kNm/m]				59,17
Deformação total no aço (εpd) [m/m]				0,01129		Deformação total no aço (εpd) [m/m]				0,00953					Mrd ≥ (1,4.Mp + 1,2.0,6.MΔT)		RUPTURA DO PAVIMENTO!				Mrd ≥ (1,4.Mp + 1,2.0,6.MΔT)		RUPTURA DO PAVIMENTO!
Deformação de cálculo durante escoamento (εpyd) [m/m]				0,00736		Deformação de cálculo durante escoamento (εpyd) [m/m]				0,00736

				PONTO DE REPOUSO - SITUAÇÃO A					PONTO DE REPOUSO - SITUAÇÃO B
TENSÃO NO AÇO DE PROTENSÃO					TENSÃO NO AÇO DE PROTENSÃO
σpd [MPa]				1515,61		σpd [MPa]				1502,76					CÁLCULO DO MOMENTO					CÁLCULO DO MOMENTO
				Posição da linha neutra (x) [m]				0,032		Posição da linha neutra (x) [m]				0,029
VERIFICAÇÃO DOS VALORES DE σpd e x					VERIFICAÇÃO DOS VALORES DE σpd e x					Acréscimo de tensão no aço (Δσp) [MPa]				97,70		Acréscimo de tensão no aço (Δσp) [MPa]				97,70
│σcd.0,8.x.b - Ap.σpd│ ≤ 0,001				0,0010		│σcd.0,8.x.b - Ap.σpd│ ≤ 0,001				0,0010					Tensão no aço de protensão (σpd) [MPa]				1122,70		Tensão no aço de protensão (σpd) [MPa]				1007,35
				O cálculo do momento resistente pode ser realizado!					Momento resistente da seção (Mrd) [kNm/m]				55,57		Momento resistente da seção (Mrd) [kNm/m]				50,51
MOMENTO RESISTENTE DA SEÇÃO					MOMENTO RESISTENTE DA SEÇÃO					VERIFICAÇÃO					VERIFICAÇÃO
Mrd [kNm/m]				71,74		Mrd [kNm/m]				71,24					(1,4.Mp + 1,2.0,6.MΔT) [kNm/m]				59,17		(1,4.Mp + 1,2.0,6.MΔT) [kNm/m]				59,17
VERIFICAÇÃO					VERIFICAÇÃO					Mrd ≥ (1,4.Mp + 1,2.0,6.MΔT)		RUPTURA DO PAVIMENTO!				Mrd ≥ (1,4.Mp + 1,2.0,6.MΔT)		RUPTURA DO PAVIMENTO!
1,4.Mp + 1,2.0,6.MΔT [kNm/m]				59,17		1,4.Mp + 1,2.0,6.MΔT [kNm/m]				59,17
Mrd ≥ (1,4.Mp + 1,2.0,6.MΔT)		SEGURO CONTRA RUPTURA!				Mrd ≥ (1,4.Mp + 1,2.0,6.MΔT)		SEGURO CONTRA RUPTURA!

PONTO DE REPOUSO - SITUAÇÃO A					PONTO DE REPOUSO - SITUAÇÃO B

POSIÇÃO DA LINHA NEUTRA					POSIÇÃO DA LINHA NEUTRA
Variação da posição da linha neutra (x): de 0 à dp			dp [m]	x [m]		Variação da posição da linha neutra (x): de 0 à dp			dp [m]	x [m]
			0,115	0,0433					0,115	0,0431

DEFORMAÇÃO NO AÇO DE PROTENSÃO					DEFORMAÇÃO NO AÇO DE PROTENSÃO
Acréscimo de deformação no aço (Δεp) [‰]				5,806		Acréscimo de deformação no aço (Δεp) [‰]				5,834
P∞ [kNm/m]				570,89		P∞ [kNm/m]				506,64
Deformação total no aço (εpd) [m/m]				0,01164		Deformação total no aço (εpd) [m/m]				0,01101
Deformação de cálculo durante escoamento (εpyd) [m/m]				0,00736		Deformação de cálculo durante escoamento (εpyd) [m/m]				0,00736

TENSÃO NO AÇO DE PROTENSÃO					TENSÃO NO AÇO DE PROTENSÃO
σpd [MPa]				1518,19		σpd [MPa]				1513,61

VERIFICAÇÃO DOS VALORES DE σpd e x					VERIFICAÇÃO DOS VALORES DE σpd e x
│σcd.0,8.x.b - Ap.σpd│ ≤ 0,001				0,0010		│σcd.0,8.x.b - Ap.σpd│ ≤ 0,001				0,0010

MOMENTO RESISTENTE DA SEÇÃO					MOMENTO RESISTENTE DA SEÇÃO
Mrd [kNm/m]				71,84		Mrd [kNm/m]				71,66
VERIFICAÇÃO					VERIFICAÇÃO
1,4.Mp + 1,2.0,6.MΔT [kNm/m]				59,17		1,4.Mp + 1,2.0,6.MΔT [kNm/m]				59,17
Mrd ≥ (1,4.Mp + 1,2.0,6.MΔT)		SEGURO CONTRA RUPTURA!				Mrd ≥ (1,4.Mp + 1,2.0,6.MΔT)		SEGURO CONTRA RUPTURA!

## Fadiga
SEGURANÇA CONTRA A FADIGA

SOLICITAÇÕES PARA FADIGA
Momento solicitante de fadiga (Msd,fad) [kNm/m]				48,21

Variação da tensão no concreto (Δσcp) [MPa]				1,08

Deformação cíclica (Δεcp) [m/m]				0,000037
Variação da tensão no aço (Δσp) [MPa]				7,45

VERIFICAÇÃO
γf . Δσp [MPa]				7,45
Δfpd,fad,mín [MPa]				150,00
γf . Δσp ≤ Δfpd,fad,mín		SEGURO CONTRA FADIGA!